## Sheet1
Calibração
| I (A) | Vh (V) | Declive
| 0.02 | 0.0036 | 0.1309
| 0.02 | 0.0046
| 0.03 | 0.0053 | Const Calibração
| 0.04 | 0.0061 | 0.033283
| 0.05 | 0.0074
| 0.06 | 0.009
| 0.07 | 0.0102
| 0.08 | 0.0115
| 0.09 | 0.0134
| 0.1 | 0.0146
| 0.13 | 0.0182
Incerteza do volitmetro - 00.2
Is ± 0,01 / A | 0.02 | 0.02 | 0.03 | 0.04 | 0.05 |  | 0.06 | 0.07 | 0.08 |  | 0.09 | 0.1 | 0.13
(Vh)±0,1/mV | 3.6 | 4.6 | 5.3 | 6.1 | 7.4 |  | 9 | 10.2 | 11.5 |  | 13.4 | 14.6 | 18.2
R1 = 6.25 ± 0.01 cm |  | R2 = 6.25 ± 0.01 cm
X01 =0 ± 0.01 cm |  | X02 = 6.25 ± 0.01 cm
I = 0.5 ± 0.01 A
Tabela 1 (Bobine 1) |  |  |  | Tabela 2 (Bobine 2) |  |  |  | Tabela 3 (B1+B2)
x ± 0.01 cm | Vh ± 0.1 mV | B (mT) |  | x ± 0.01 cm | Vh ± 0.1 mV | B (mT) |  | x ± 0.01 cm | Vh ± 0.1 mV | B (mT)
1 | 3.1 | 0.10318 |  | 1 | 2.1 | 0.069895 |  | 1 | 5.0 | 0.16642
2 | 3.8 | 0.12648 |  | 2 | 2.5 | 0.083208 |  | 2 | 6.0 | 0.1997
3 | 4.7 | 0.15643 |  | 3 | 3.0 | 0.099849 |  | 3 | 7.3 | 0.24297
4 | 5.8 | 0.19304 |  | 4 | 3.7 | 0.12315 |  | 4 | 8.7 | 0.28956
5 | 6.9 | 0.22965 |  | 5 | 4.5 | 0.14977 |  | 5 | 10.0 | 0.33283
6 | 8.0 | 0.26626 |  | 6 | 5.6 | 0.18639 |  | 6 | 11.1 | 0.36944
7 | 8.6 | 0.28623 |  | 7 | 6.6 | 0.21967 |  | 7 | 12.0 | 0.3994
8 | 8.8 | 0.29289 |  | 8 | 7.6 | 0.25295 |  | 8 | 12.5 | 0.41604
9 | 8.6 | 0.28623 |  | 9 | 8.5 | 0.28291 |  | 9 | 12.9 | 0.42935
10 | 7.7 | 0.25628 |  | 10 | 8.8 | 0.29289 |  | 10 | 12.8 | 0.42602
11 | 6.7 | 0.223 |  | 11 | 8.6 | 0.28623 |  | 11 | 12.5 | 0.41604
12 | 5.6 | 0.18639 |  | 12 | 8.0 | 0.26626 |  | 12 | 12.1 | 0.40273
13 | 4.6 | 0.1531 |  | 13 | 7.1 | 0.23631 |  | 13 | 11.2 | 0.37277
14 | 3.8 | 0.12648 |  | 14 | 6.0 | 0.1997 |  | 14 | 10.1 | 0.33616
15 | 3.0 | 0.099849 |  | 15 | 4.9 | 0.16309 |  | 15 | 8.7 | 0.28956
16 | 2.5 | 0.083208 |  | 16 | 4.0 | 0.13313 |  | 16 | 7.2 | 0.23964
17 | 2.1 | 0.069895 |  | 17 | 3.3 | 0.10983 |  | 17 | 6.1 | 0.20303
18 | 1.7 | 0.056581 |  | 18 | 2.8 | 0.093193 |  | 18 | 5.0 | 0.16642